## Blatt1
Transformer part number |  | Digikey 237-1146-ND |  |  |  | Reichelt NFU 1-10 |  |  | Digikey 237-2018-ND |  |  | Digikey MT4153-ND
DC resistance of primary side in Ohm | R_P | 2.9 | 2.9 | 2.9 | 2.9 | 4.6 | 4.6 | 4.6 | 1 | 1 | 1 | 1.5 | 1.5 | 1.5
DC resistance of secondary side in Ohm | R_S | 796 | 796 | 796 | 796 | 340 | 340 | 340 | 230 | 230 | 230 | 60 | 60 | 60
Winding ratio | n | 25 | 25 | 25 | 25 | 10 | 10 | 10 | 22.4 | 22.4 | 22.4 | 8.66 | 8.66 | 8.66
Load in Ohm | R_L | 50 | 500 | 500 | 200 | 50 | 500 | 500 | 50 | 500 | 500 | 50 | 500 | 500
Output current in Ohm | I_S | 0.05 | 0.05 | 0.025 | 0.01 | 0.05 | 0.05 | 0.025 | 0.05 | 0.05 | 0.025 | 0.05 | 0.05 | 0.025
Series resistor in Ohm | R | 0 | 0 | 5 | 10 | 1 | 1 | 15 | 3.9 | 3.9 | 10 | 7 | 7 | 23
Series capacitor in µF | C | 330 | 330 | 100 | 100 | 100 | 100 | 47 | 330 | 330 | 100 | 100 | 100 | 47
Impeance on secondary side in Ohm | X_S | 846 | 1296 | 1296 | 996 | 390 | 840 | 840 | 280 | 730 | 730 | 110 | 560 | 560
Impedance on primary side in Ohm | X_P | 4.2536 | 4.9736 | 4.9736 | 4.4936 | 8.5 | 13 | 13 | 1.558 | 2.4549 | 2.4549 | 2.9668 | 8.9671 | 8.9671
Secondary voltage including winding in V | U_S+U_RS | 42.3 | 64.8 | 32.4 | 9.96 | 19.5 | 42 | 21 | 14 | 36.5 | 18.25 | 5.5 | 28 | 14
Current on primary side in A | I_P | 1.25 | 1.25 | 0.625 | 0.25 | 0.5 | 0.5 | 0.25 | 1.12 | 1.12 | 0.56 | 0.433 | 0.433 | 0.2165
Secondary voltage including winding in V | U_P+U_RP | 5.317 | 6.217 | 3.1085 | 1.1234 | 4.25 | 6.5 | 3.25 | 1.745 | 2.7495 | 1.3747 | 1.2846 | 3.8828 | 1.9414
Output voltage of amplifier in V | U_A | 5.317 | 6.217 | 6.2335 | 3.6234 | 4.75 | 7 | 7 | 6.113 | 7.1175 | 6.9747 | 4.3156 | 6.9138 | 6.9209
Output power of amplifier in W | P_A | 6.6462 | 7.7712 | 3.8959 | 0.90585 | 2.375 | 3.5 | 1.75 | 6.8466 | 7.9716 | 3.9058 | 1.8687 | 2.9937 | 1.4984
Loss at series resistor in W | P_R | 0 | 0 | 1.9531 | 0.625 | 0.25 | 0.25 | 0.9375 | 4.8922 | 4.8922 | 3.136 | 1.3124 | 1.3124 | 1.0781
Loss at primary winding in W | P_P | 4.5312 | 4.5312 | 1.1328 | 0.18125 | 1.15 | 1.15 | 0.2875 | 1.2544 | 1.2544 | 0.3136 | 0.28123 | 0.28123 | 0.070308
Loss at secondary winding in W | P_S | 1.99 | 1.99 | 0.4975 | 0.0796 | 0.85 | 0.85 | 0.2125 | 0.575 | 0.575 | 0.14375 | 0.15 | 0.15 | 0.0375
Output power in W | P_L | 0.125 | 1.25 | 0.3125 | 0.02 | 0.125 | 1.25 | 0.3125 | 0.125 | 1.25 | 0.3125 | 0.125 | 1.25 | 0.3125
Output power plus loss in W |  | 6.6463 | 7.7713 | 3.8959 | 0.90585 | 2.375 | 3.5 | 1.75 | 6.8466 | 7.9716 | 3.9058 | 1.8687 | 2.9937 | 1.4984
-3db (-30% voltage) cutoff frequency in Hz | f | 274.8439 | 235.0563 | 386.8162 | 266.183 | 406.1001 | 275.5679 | 293.1573 | 214.1935 | 183.9651 | 309.7542 | 387.082 | 241.6187 | 256.7766